## Mise en route
Mise en route de l'expérience |  | Régime stationnaire
t (min) | T5(°C) | Calcul débit eau évaporée
0 | 21.9 | m (g) | 400
1 | 22.4 | Δt | 20 min 45 sec
2 | 23
3 | 23.4
4 | 23.9
5 | 24.1
6 | 24.4
7 | 24.7
8 | 24.8
9 | 25
10 | 25.2
11 | 25.4
12 | 25.5
13 | 25.6
14 | 25.8
15 | 25.9
16 | 26
17 | 26.1
18 | 26.2
19 | 26.3
20 | 26.4
21 | 26.4
22 | 26.5
23 | 26.6
24 | 26.6
25 | 26.6
26 | 26.7
27 | 26.7
28 | 26.8
29 | 26.9
30 | 26.8
35 | 27

## Charge de refroidissement
Δh = 12 mm H2O compresseur au maximum
| 1 | 2 | 3
T1 (°C) | 28.4 | 29 | 29.7
T2w | 28.4 | 29 | 29.6
T3 | 24.3 | 25.5 | 28
T4w | 23.6 | 24.5 | 27.2
T5 | 27.2 | 31.1 | 35.9
T6 | 23.8 | 25.5 | 27.4
T7 | 27.3 | 27.4 | 28
Δhs (mm H2O) | 33 | 33 | 33
Δhe | 40 | 40 | 40
m.e (g/s) | 40 | 40 | 40
Δp (mm H2O) | 7 | 7 | 7
Q. (kW) | 0.5 | 1 | 1.5

## Débit d'air
T1 (°C) | 30 | 30.2 | 30.6 | 31.5
T2w | 29.9 | 30.2 | 30.4 | 31.4
T3 | 28.2 | 28.9 | 30.4 | 33.9
T4w | 27.4 | 27.9 | 29.4 | 32.8
T5 | 35.9 | 36.2 | 38.1 | 41
T6 | 27.5 | 28.1 | 29.9 | 37.8
T7 | 28.2 | 28.2 | 28.6 | 28.8
Δhs (mm H2O) | 33 | 31 | 27 | 26
Δhe | 40 | 37 | 31 | 25
m.e (g/s) | 40 | 40 | 40 | 40
me (kg) Δt = 10 min | 0.38 | 0.35 | 0.31 | 0.28
Δp (mm H2O) | 7 | 6 | 4 | 1
Q. (kW) | 1.5 | 1.5 | 1.5 | 1.5

## Débit d'eau
| 1 | 2 | 3 | 4
T1 (°C) | 29.7 | 303 | 30.5 | 30.4
T2w | 29.7 | 30.3 | 30.3 | 30.2
T3 | 27.3 | 29.6 | 29.5 | 30.3
T4w | 25.7 | 28.6 | 29.1 | 29.8
T5 | 49.4 | 44.2 | 39.7 | 36.5
T6 | 25.5 | 27 | 29.4 | 29.3
T7 | 30.4 | 29.1 | 29.3 | 29.1
Δhs (mm H2O) | 33 | 33 | 33 | 33
Δhe | 40 | 40 | 40 | 40
m.e (g/s) | 10 | 20 | 30 | 44
me (kg) Δt = 10 min | 0.21 | 0.27 | 0.36 | 0.48
Δp (mm H2O) | 7 | 7 | 7 | 7
Q. (kW) | 1.5 | 1.5 | 1.5 | 1.5